## Sheet1
DESCRIPTION	P/N	VALUE	QTY
USB TYPE C CONNECTOR SOLDER	USB4215-03-A		1
USB TYPE B CONNECTOR SOLDER	USB1125-GF-B		6
SCREW TERMINAL P3.5MM 2POS	284391-2		4
JST XH 2POS	B2B-XH-A(LF)(SN)		15
Capacitor	REF1225102M035K	1000uF 35v	2
Diode	1n4005		1